## Lines
Name | Phases | Bus1 | Bus2 | LineCode | Length | units
L1 | 3 | 800.1.2.3 | 802.1.2.3 | 300 | 2.58 | kft
L2 | 3 | 802.1.2.3 | 806.1.2.3 | 300 | 1.73 | kft
L3 | 3 | 806.1.2.3 | 808.1.2.3 | 300 | 32.23 | kft
L4 | 1 | 808.2 | 810.2 | 303 | 5.804 | kft
L5 | 3 | 808.1.2.3 | 812.1.2.3 | 300 | 37.5 | kft
L6 | 3 | 812.1.2.3 | 814.1.2.3 | 300 | 29.73 | kft
L7 | 3 | 814.1.2.3 | 850.1.2.3 | 301 | 0.01 | kft
L8 | 1 | 816.1 | 818.1 | 302 | 1.71 | kft
L9 | 3 | 816.1.2.3 | 824.1.2.3 | 301 | 10.21 | kft
L10 | 1 | 818.1 | 820.1 | 302 | 48.15 | kft
L11 | 1 | 820.1 | 822.1 | 302 | 13.74 | kft
L12 | 1 | 824.2 | 826.2 | 303 | 3.03 | kft
L13 | 3 | 824.1.2.3 | 828.1.2.3 | 301 | 0.84 | kft
L14 | 3 | 828.1.2.3 | 830.1.2.3 | 301 | 20.44 | kft
L15 | 3 | 830.1.2.3 | 854.1.2.3 | 301 | 0.52 | kft
L16 | 3 | 832.1.2.3 | 858.1.2.3 | 301 | 4.9 | kft
L17 | 3 | 834.1.2.3 | 860.1.2.3 | 301 | 2.02 | kft
L18 | 3 | 834.1.2.3 | 842.1.2.3 | 301 | 0.28 | kft
L19 | 3 | 836.1.2.3 | 840.1.2.3 | 301 | 0.86 | kft
L20 | 3 | 836.1.2.3 | 862.1.2.3 | 301 | 0.28 | kft
L21 | 3 | 842.1.2.3 | 844.1.2.3 | 301 | 1.35 | kft
L22 | 3 | 844.1.2.3 | 846.1.2.3 | 301 | 3.64 | kft
L23 | 3 | 846.1.2.3 | 848.1.2.3 | 301 | 0.53 | kft
L24 | 3 | 850.1.2.3 | 816.1.2.3 | 301 | 0.31 | kft
L25 | 3 | 852.1.2.3 | 832.1.2.3 | 301 | 0.01 | kft
L26 | 1 | 854.2 | 856.2 | 303 | 23.33 | kft
L27 | 3 | 854.1.2.3 | 852.1.2.3 | 301 | 36.83 | kft
L28 | 1 | 858.1 | 864.1 | 303 | 1.62 | kft
L29 | 3 | 858.1.2.3 | 834.1.2.3 | 301 | 5.83 | kft
L30 | 3 | 860.1.2.3 | 836.1.2.3 | 301 | 2.68 | kft
L31 | 1 | 862.2 | 838.2 | 304 | 4.86 | kft
L32 | 3 | 888.1.2.3 | 890.1.2.3 | 300 | 10.56 | kft
L33 | 3 | 832.1.2.3 | 888.1.2.3 | 300 | 0.01 | kft

## Transformer
wdg | bus | conn | kv | kva | %r

## Capacitors
Name | Bus1 | Phases | kVAR | kV

## Regulator
Name | Phases | Bank | Buses | Conns | kVs | kVAs | XHL | vreg | band | ptratio | ctprim | R | X

## Spot Loads
Name | Bus1 | Phases | Conn | Model | kV | kW | kVAR
S860 | 860 | 3 | Wye | 1 | 24.9 | 60 | 48
S840 | 840 | 3 | Wye | 5 | 24.9 | 27 | 21
S844 | 844 | 3 | Wye | 2 | 24.9 | 405 | 315
S848 | 848 | 3 | Delta | 1 | 24.9 | 60 | 48
S830a | 830.1.2 | 1 | Delta | 2 | 24.9 | 10 | 5
S830b | 830.2.3 | 1 | Delta | 2 | 24.9 | 10 | 5
S830c | 830.3.1 | 1 | Delta | 2 | 24.9 | 25 | 10
S890 | 890 | 3 | Delta | 5 | 24.9 | 450 | 225

## Distributed Loads
Name | Bus1 | Phases | Conn | Model | kV | kW | kVAR
D802_806sb | 802.2 | 1 | Wye | 1 | 14.376 | 15 | 7.5
D802_806rb | 806.2 | 1 | Wye | 1 | 14.376 | 15 | 7.5
D802_806sc | 802.3 | 1 | Wye | 1 | 14.376 | 12.5 | 7
D802_806rc | 806.3 | 1 | Wye | 1 | 14.376 | 12.5 | 7
D808_810sb | 808.2 | 1 | Wye | 4 | 14.376 | 8 | 4
D808_810rb | 810.2 | 1 | Wye | 4 | 14.376 | 8 | 4
D818_820sa | 818.1 | 1 | Wye | 2 | 14.376 | 17 | 8.5
D818_820ra | 820.1 | 1 | Wye | 2 | 14.376 | 17 | 8.5
D820_822sa | 820.1 | 1 | Wye | 1 | 14.376 | 67.5 | 35
D820_822ra | 822.1 | 1 | Wye | 1 | 14.376 | 67.5 | 35
D816_824sb | 816.2.3 | 1 | Delta | 5 | 24.9 | 2.5 | 1
D816_824rb | 824.2.3 | 1 | Delta | 5 | 24.9 | 2.5 | 1
D824_826sb | 824.2 | 1 | Wye | 5 | 14.376 | 20 | 10
D824_826rb | 826.2 | 1 | Wye | 5 | 14.376 | 20 | 10
D824_828sc | 824.3 | 1 | Wye | 1 | 14.376 | 2 | 1
D824_828rc | 828.3 | 1 | Wye | 1 | 14.376 | 2 | 1
D828_830sa | 828.1 | 1 | Wye | 1 | 14.376 | 3.5 | 1.5
D828_830ra | 830.1 | 1 | Wye | 1 | 14.376 | 3.5 | 1.5
D854_856sb | 854.2 | 1 | Wye | 1 | 14.376 | 2 | 1
D854_856rb | 856.2 | 1 | Wye | 1 | 14.376 | 2 | 1
D832_858sa | 832.1 | 1 | Delta | 2 | 24.9 | 3.5 | 1.5
D832_858ra | 858.1 | 1 | Delta | 2 | 24.9 | 3.5 | 1.5
D832_858sb | 832.2 | 1 | Delta | 2 | 24.9 | 1 | 0.5
D832_858rb | 858.2 | 1 | Delta | 2 | 24.9 | 1 | 0.5
D832_858sc | 832.3 | 1 | Delta | 2 | 24.9 | 3 | 1.5
D832_858rc | 858.3 | 1 | Delta | 2 | 24.9 | 3 | 1.5
D858_864sb | 858.1 | 1 | Wye | 1 | 14.376 | 1 | 0.5
D858_864rb | 864.1 | 1 | Wye | 1 | 14.376 | 1 | 0.5
D858_834sa | 858.1.2 | 1 | Delta | 1 | 24.9 | 2 | 1
D858_834ra | 834.1.2 | 1 | Delta | 1 | 24.9 | 2 | 1
D858_834sb | 858.2.3 | 1 | Delta | 1 | 24.9 | 7.5 | 4
D858_834rb | 834.2.3 | 1 | Delta | 1 | 24.9 | 7.5 | 4
D858_834sc | 858.3.1 | 1 | Delta | 1 | 24.9 | 6.5 | 3.5
D858_834rc | 834.3.1 | 1 | Delta | 1 | 24.9 | 6.5 | 3.5
D834_860sa | 834.1.2 | 1 | Delta | 2 | 24.9 | 8 | 4
D834_860ra | 860.1.2 | 1 | Delta | 2 | 24.9 | 8 | 4
D834_860sb | 834.2.3 | 1 | Delta | 2 | 24.9 | 10 | 5
D834_860rb | 860.2.3 | 1 | Delta | 2 | 24.9 | 10 | 5
D834_860sc | 834.3.1 | 1 | Delta | 2 | 24.9 | 55 | 27.5
D834_860rc | 860.3.1 | 1 | Delta | 2 | 24.9 | 55 | 27.5
D860_836sa | 860.1.2 | 1 | Delta | 1 | 24.9 | 15 | 7.5
D860_836ra | 836.1.2 | 1 | Delta | 1 | 24.9 | 15 | 7.5
D860_836sb | 860.2.3 | 1 | Delta | 1 | 24.9 | 5 | 3
D860_836rb | 836.2.3 | 1 | Delta | 1 | 24.9 | 5 | 3
D860_836sc | 860.3.1 | 1 | Delta | 1 | 24.9 | 21 | 11
D860_836rc | 836.3.1 | 1 | Delta | 1 | 24.9 | 21 | 11
D836_840sa | 836.1.2 | 1 | Delta | 5 | 24.9 | 9 | 4.5
D836_840ra | 840.1.2 | 1 | Delta | 5 | 24.9 | 9 | 4.5
D836_840sb | 836.2.3 | 1 | Delta | 5 | 24.9 | 11 | 5.5
D836_840rb | 840.2.3 | 1 | Delta | 5 | 24.9 | 11 | 5.5
D862_838sb | 862.2 | 1 | Wye | 1 | 14.376 | 14 | 7
D862_838rb | 838.2 | 1 | Wye | 1 | 14.376 | 14 | 7
D842_844sa | 842.1 | 1 | Wye | 1 | 14.376 | 4.5 | 2.5
D842_844ra | 844.1 | 1 | Wye | 1 | 14.376 | 4.5 | 2.5
D844_846sb | 844.2 | 1 | Wye | 1 | 14.376 | 12.5 | 6
D844_846rb | 846.2 | 1 | Wye | 1 | 14.376 | 12.5 | 6
D844_846sc | 844.3 | 1 | Wye | 1 | 14.376 | 10 | 5.5
D844_846rc | 846.3 | 1 | Wye | 1 | 14.376 | 10 | 5.5
D846_848sb | 846.2 | 1 | Wye | 1 | 14.376 | 11.5 | 5.5
D846_848rb | 848.2 | 1 | Wye | 1 | 14.376 | 11.5 | 5.5